## Eco_display
Reference(s) | Value | Footprint | MPN | Qty | Vendor
C30, C31 | 100n | Capacitor_SMD:C_0402_1005Metric | CL05A104KA5NNNC | 2 | LCSC
C32 | 10u | Capacitor_SMD:C_0402_1005Metric | CL05A106MP5NUNC | 1 | LCSC
D1, D2 | BEP0080MA | Diode_SMD:D_SOD-123 | BEP0080MA | 2 | LCSC
D9 | ESDONCAN1LT1G | Package_TO_SOT_SMD:SOT-23 | ESDONCAN1LT1G | 1 | LCSC
J1 | 62684-501100ALF | MACHADA_footprints:display_conn_62684-501100ALF_AMP | 62684-501100ALF | 1 | LCSC
J2 | Conn_02x03_Counter_Clockwise | Connector_Molex:Molex_Mini-Fit_Jr_5566-06A_2x03_P4.20mm_Vertical | HC-5557-2*4AW | 1 | LCSC
J3 | Conn_01x04 | Connector_PinHeader_2.54mm:PinHeader_1x04_P2.54mm_Horizontal | ZX-PZ2.54-2-4PWZ | 1 | LCSC
R1 | 10K | Resistor_SMD:R_0402_1005Metric | RC0402FR-0710KL | 1 | LCSC
R31, R32 | 100K | Resistor_SMD:R_0402_1005Metric | RC0402FR-07100KL | 2 | LCSC
R37, R39 | 10R | Resistor_SMD:R_0402_1005Metric | 0402WGJ0100TCE | 2 | LCSC
R38 | 220R | Resistor_SMD:R_0402_1005Metric | 0402WGF2200TCE | 1 | LCSC
U4, U6 | TBU-CA065-200-WH | MACHADA_footprints:TBU-CA065-200-WH | TBU-CA065-200-WH | 2 | LCSC
U19 | SSP3485U | Package_SO:MSOP-8_3x3mm_P0.65mm | SSP3485U | 1 | LCSC